## Sheet1
帧类型 | BYTE1 | 含义 | BYTE2 | 含义 | BYTE3 | 含义 | BYTE4 | 含义 | BYTE5 | 含义 | BYTE6 | 含义 | BYTE7 | 含义 | BYTE8 | 含义 | BYTE9 | 含义 | BYTE10 | 含义 | BYTE11 | 含义 | BYTE12 | 含义 | BYTE13 | 含义 | BYTE14 | 含义 | BYTE15 | 含义 | BYTE16 | 含义 | BYTE17 | 含义 | BYTE18 | 含义
遥控器数据帧 JoystickFrame_t（16字节，遥控器->接收机） | AA | 帧头1 | 55 | 帧头2 | 00-FF | ch1低八位 | 00-0F | ch1高八位 | 00-FF | ch2低八位 | 00-0F | ch2高八位 | 00-FF | ch3低八位 | 00-0F | ch3高八位 | 00-FF | ch4低八位 | 00-0F | ch4高八位 | 00-FF | key低八位 | 00-FF | key高八位 | 00-03 | page | 00-FF | display_color | 00-FF | CRC8 | DE | 帧尾
遥控器KFS设置帧 SettingFrame_t（7字节，遥控器->接收机） | AA | 帧头1 | 66 | 帧头2 | 00-FF | command | 00-FF | load1 | 00-FF | load2 | 00-FF | CRC8 | DE | 帧尾
串口屏命令转发帧 CommandFrame_t（7字节，遥控器->接收机） | AA | 帧头1 | 77 | 帧头2 | 00-0F | command（当前有效计数范围） | 00-FF | load1（累计发送次数） | 00-FF | load2（保留） | 00-FF | CRC8 | DE | 帧尾
机器人回传帧 XYZFrame_t（18字节，接收机->遥控器） | 55 | 帧头1 | AA | 帧头2 | 00-FF | x低八位 | 00-FF | x高八位 | 00-FF | y低八位 | 00-FF | y高八位 | 00-FF | z低八位 | 00-FF | z高八位 | 00-FF | status：bit5-3夹爪，bit2-1吸盘，bit0自动 | 00-FF | mode | 00-FF | command1 | 00-FF | command2 | 00-FF | KFS_want_place1（高4位位置1，低4位位置0） | 00-FF | KFS_want_place2（高4位位置3，低4位位置2） | 00-FF | spear | 00-FF | KFS_Keepplace | 00-FF | CRC8 | ED | 帧尾
接收机HMI命令帧 HmiCommandFrame_t（7字节，接收机->遥控器） | 55 | 帧头1 | EE | 帧头2 | 00-FF | command | 00-FF | load1 | 00-FF | load2 | 00-FF | CRC8 | ED | 帧尾
说明 | 所有射频帧均带CRC8；CRC计算范围为去掉2字节帧头、CRC字节和帧尾后的有效载荷。多字节量低字节在前。